## 0
序号 | 起讫桩号或中心桩号 | 原路位置及状况 | 改赔方案简述 | 长度 | 路基 宽度 | 路面面层 |  | 基层 |  | 底基层 |  | 结构层 |  |  | 边沟 | 防护工程 | 安全设施 |  | 土石方 |  |  | Φ100cm圆管涵 | 占用 土地 | 备注
[8 empty] | 国省道 | 等外级 | 国省道 | 等外级
[6 empty] | 4cm上面层+6cm下面层 | 20cm 水泥砼 | 20cm水泥稳定碎石 | 15cm水泥稳定碎石 | 20cm水泥稳定碎石 | 15cm级配碎石 | 封层 | 透层 | 粘层 | C15砼 | C20砼 | 加强型波形梁护栏 | C30砼防撞墩 | 挖土方 | 挖石方 | 填方
|  |  |  | (m) | (m) | （m2） | （m2） | （m2） | （m2） | （m2） | （m2） | （m2） | （m2） | （m2） | (m3) | (m3) | (m) | (m3) | (m3) | (m3) | (m3) | (m/道) | (亩)
1 | K353+620 | 2.5米宽，土路 | 沿路基右侧改移 | 100.423 | 2.5 | 111 | 251.0575 |  | 291.2267 |  | 331.3959 |  |  |  | 85.3595 | 38.1 | [5 empty] | 6/1 | 1.5063
2 | K353+930 | 2.0米宽，土路 | 沿路基左侧改移 | 364.099 | 2.5 |  | 910.2475 |  | 1055.8871 |  | 1201.5267 |  |  |  | 309.4841 | 95.25 | [5 empty] | 6/1 | 4.3692

## 1
起 讫 桩 号 | 长 度 | 挖 方 (m3) | [6 empty] | 填 方(m3) |  |  | 本桩利用 |  | 远 运 利 用(挖余) |  |  |  | 借 方(填缺) |  |  |  | 废 方 |  |  |  | 备 注
|  | 总体积 | 土 方 |  |  | 石 方 |  |  | 总数量 | 土 方 | 石 方 | 土 方 | 石 方 | 土 方 | 石 方 | 平均运距(Km) |  | 土 方 | 平均运距 | 石 方 | 平均运距 | 土 方 | 石 方 | 平 均 运 距 (Km)
| (m) |  | 松土 | 普通土 | 硬土 | 软石 | 次坚石 | 坚石 | （m3） | （m3） | （m3） | (m3) | （m3） | （m3） | （m3） | 土 方 | 石 方 | （m3） | (Km) | （m3） | (Km) | （m3） | （m3） | 土方 | 石方
K353+360～K354+000 | 640 | 156985.0065 | 15698.5007 | 15698.5007 |  | 47095.502 | 78492.5033 |  | 1886.2114 | 1534.3661 | 351.8452 | 644.5413 | 351.8452 | 889.8248 |  | 0.2 | [5 empty] | 16460.6352 | 125236.16 | 0.3 | 0.3 | 调出土方13402
K354+000～K354+900 | 900 | 118979.3005 | 11897.9301 | 11897.9301 |  | 35693.7902 | 59489.6503 |  | 31887.0005 | 25299.4893 | 6587.5112 | 2861.16 | 6587.5112 | 22438.3293 |  | 0.3 | [5 empty] | 11897.9301 | 88595.9292 | 0.3 | 0.3 | 调入土方13403
ZK353+360～ZK353+764.669 | 404.669 | 23865.3862 | 2386.5386 | 2386.5386 |  | 7159.6159 | 11932.6931 |  | 1875.882 | 1271.1165 | 604.7655 | 151.4114 | 604.7655 | 1119.7052 |  | 0.2 | [5 empty] | 3501.9607 | 18487.5435 | 0.3 | 0.3

## 2
序号 | 起讫桩号 |  |  | 工程名称 | 主要尺寸及说明 | 单 位 | 长度 |  | 工 程 数 量 | [6 empty] | 备 注
[7 empty] | 左 | 右 | M7.5 浆砌片(卵)石 | M7.5水泥砂浆 | C20砼块 | 现浇C20砼 | 砂砾垫层 | 渗水土工布 | 植草面积
[9 empty] | (m3) | (m3) | (m3) | (m3) | (m3) | (m2) | (m2)
1 | 353393 | ~ | 353403 |  |  |  | 10 |  |  | 0.46033 | 4.235 | 7.1855 |  |  | 70.6143
2 | 353636 | ~ | 353647 |  |  |  | 11 |  |  | 0.45973 | 4.2295 | 7.4269 |  |  | 70.5221
3 | 354360 | ~ | 354480 |  |  |  |  | 120 |  | 17.3711 | 159.8138 | 239.3749 |  |  | 2664.721

## 3
序号 | 起 讫桩 号 |  |  | 工程名称 | 处治长度 （m） | 平 均 宽 度 |  | 处 治厚度 | 开 挖 | 换 填 (m³) |  |  |  | 备 注
[6 empty] | 左 | 右 |  | 土 方 | 一 般填料 | 片碎石填料 | 碎砾石填料 | 石灰稳定土
[6 empty] | （m） | （m） | (m) | (m³)
1 | 353390 | ～ | 353410 | 低填浅挖 | 20 |  | 10.5 | 0.8 | 168 |  |  | 168
2 | 353615 | ～ | 353625 | 低填浅挖 | 10 |  | 12.75 | 0.8 | 102 |  |  | 102
3 | 353650 | ～ | 353670 | 低填浅挖 | 20 |  | 12.75 | 0.8 | 204 |  |  | 204
4 | 353800 | ～ | 353840 | 低填浅挖 | 40 | 10 | 5 | 0.8 | 480 |  |  | 480
5 | 354139 | ～ | 354165 | 低填浅挖 | 26 | 8 |  | 0.8 | 166.4 |  |  | 166.4
6 | 354470 | ～ | 354490 | 低填浅挖 | 20 |  | 8 | 0.8 | 128 |  |  | 128
7 | 353375 | ～ | 353390 | 低填浅挖 | 15 | 8 |  | 0.8 | 96 |  |  | 96
8 | 353655 | ～ | 353665 | 低填浅挖 | 10 | 10 |  | 0.8 | 80 |  |  | 80

## 4
姓名 | 学号 | 班级 | 成绩
李 | 22 | 1 | 100
王 | 31 | 2 | 98
陈 | 11 | 1 | 95